## Metod & intro
Avoided emissions - Metod och introduktion
Översikt över ark
Results - analysis
Base case - rivet bad med återbruk
Base case - rivet bad
M-TEK Manipulated
M-Tett manipulated
Results - analysis (t-km)
Transport manipulated
EPD data
M-tett original
M-Tek original
Datagrunnlag
Inkluderat
Ej inkluderat
|  | * Ej inkluderat pga osäkerhet/försumbara utsläpp |  |  | * Ej inkluderat pga reparation ej antas påverka livslängd
* Ej inkluderat pga osäkerhet & försumbara utsläpp
Produktion A1-A3
Uppströms transport (inte alla)
Lagring hos grossist*
Transport från grossist till skadeverksted
Installation*
Avfall genererat under reparation
End-of life*
Den här Excel-filen utgör grunden för projektet som syftar till att estimera potentiella undvikna utsläpp från M-Teks och M-Tetts punktreparationer. Projektet har som mål att estimera och jämföra utsläppen från M-Teks och M-Tetts punktreparationer med alternativet att istället riva hela badrummet.
De inkluderade utsläppen omfattar produktion av material (inklusive viss uppströms transport), transport från grossist till skadeverkstad samt avfall som genereras under reparationen.
Produktionsutsläppen är tagna från EPDer som motsvarar material som är typiska för M-Tett och M-Teks reparationer. Vidare har livscykelsteget A4 inkluderats (uppströms transporter) i de fall där detta har deklarerats i EPDen. Transporten mellan grossist och skadeverkstad har estimerats baserat på antaganden om distans, antal körturer och fordon. Resultaten för transportutsläpp varierar betydligt beroende på beräkningsmetod (tonn-km eller km). Av denna anledning presenteras två resultatark: ett för beräkningar baserade på km och ett för beräkningar baserade på tonn-km. Med tanke på de betydande variationerna kan det vara mest konservativt, med hänsyn till undvikna utsläpp, att utgå från resultaten som inkluderar transportberäkningar baserade på km. Eftersom transporten är föremål för stor osäkerhet och påverkas av faktorer som vi inte har tillgång till data för, såsom motor, bränsletyp och hastighet, har det beslutats att det mest konservativa alternativet ska användas i detta sammanhang. Avfallsutsläpp har estimerats baserat på EPDer för de aktuella materialen.
Data, såsom vikter, material och EPDer, har tillhandahållits till CEMAsys från M-Tett och M-Tek.
Base case - rivet bad med gjenbruk: Base caset som M-Tetts & M-Teks produkter jämförs mot. Detta case inkluderar utsläpp relaterade till att riva och bygga upp ett helt nytt badrum, med undantag för återanvändning av toalett, duschväggar och badrumsinredning. De återanvända produkterna antas ha nollutsläpp. Produkt- och materialåtgång varierar beroende på badrummets kvadratmeter.
Base case - rivet bad: Base caset som M-Tetts & M-Teks produkter jämförs mot. Det inkluderar utsläpp relaterade till att riva och bygga upp ett helt nytt badrum. Produkt- och materialåtgång varierar beroende på badrummets kvadratmeter.
Case 1: Detta case inkluderar utsläpp relaterade till M-Teks värmekabelreparation, oavhängigt kvadratmeter. Produkt- och materialåtgång antas vara oberoende av badrummets storlek.
Case 2: Detta case inkluderar utsläpp relaterade till M-Teks värmekabelreparation, med antagandet att reparationen kräver att ett helt nytt golv läggs. Utsläpp inkluderar rivning av golv och produktionen av ett nytt golv. Produkt- och materialåtgången varierar därför beroende på antalet kvadratmeter.
Observera att utsläppen från lagring hos grossist och utsläpp under installationsfasen inte har inkluderats på grund av brist på data. Dessutom har inte badrummets livslängd beaktats i studien, eftersom reparationen inte antas påverka livslängden.

## Resultat - M-tek
Kalkylator - potentiella estimerade avoided emissions
Antal kvadratmeter [fyll i her] | 6
Scenario 1 | [5 empty] | Ungått ubeboelighet | M-tek ubeboelighet | Bespart ubeboelighet | Kostnad Rehab | M-Tek KOST | Bespart Kost | Utslipp Rehab | M-tek Utslipp | Ungåtte utslipp
| Materiale (A1-A4), kgCO2e | Transport, kgCO2e | Avfall (C1-C4), kgCO2e | TOT emissions, kgCO2e
Base case - Rive bad med gjenbruk | 1248.4673 | 276.48 | 295.7772 | 1820.7245
Case 1 M-tek | 2.7723 | 9.216 | 0.31166 | 12.2999 | Punkt 9000 uansett kvm | 25 | 1 | 24 | 353000 | 9000 | 344000 | 1820.7245 | 12.3 | 1904-12-12 10:11
Case 2 M-tek | 191.8563 | 36.864 | 21.4323 | 250.1526 | DROPPE
Scenario 2
| Materiale (A1-A4), kgCO2e | Transport, kgCO2e | Avfall (C1-C4), kgCO2e | TOT emissions, kgCO2e
Base case - Rive bad med gjenbruk | 1248.4673 | 276.48 | 295.7772 | 1820.7245
Case 1 + 2 M-tek | 194.6286 | 46.08 | 21.7439 | 262.4525
Scenario 3
| Materiale (A1-A4), kgCO2e | Transport, kgCO2e | Avfall (C1-C4), kgCO2e | TOT emissions, kgCO2e
Base case - Rive bad uten gjenbruk | 1722.8765 | 276.48 | 300.6577 | 2300.0142
Case 1 + 2 M-tek | 194.6286 | 46.08 | 21.7439 | 262.4525
Formulas:
Ungåtte utslipp = [Utslipp Rehab]-[M-tek Utslipp]
Detta ark är till för att estimera undvikna utsläpp kopplat till M-Tetts - och M-Teks tjänster. De studerande tjänsterna är M-tetts punktreparation, och M-Teks slukreparation av värmekablar, som jämförs med ett rivet bad (med och utan återbruk). För mer information om metod, avgränsningar och antaganden, se PPT.
Resultaten visas i tre scenarion.
Scenario 1: I detta scenario jämförs Rivet bad med gjenbruk med M-teks värmekabelreparation, separerat mellan Case 2.1 och Case 2.2
Scenario 2: I detta scenario jämförs Rivet bad med gjenbruk med M-Teks värmekabelreparation Case 2.1 + Case 2.2
Scenario 3: I detta scenario jämförs Rivet bad utan gjenbruk med M-Teks värmekabelreparation Case 2.1 + Case 2.2
Notera: resultat är beräknade utifrån nedanstående kvadratmeter, i de fall reparationerna inte är oavhängiga kvadratmeter (case 1 & case 2.1). Antal kvadratmeter kan justeras i cellen nedan. Notera: de produkter (förutom downlights) som angetts i antal (pieces) kräver manuell justering, om fler antal krävs.

## Ark2
2 | 25 | 299000
3 | 25 | 312000
4 | 25 | 322000
5 | 25 | 338000
6 | 25 | 353000
7 | 25 | 368000
8 | 25 | 378000
9 | 25 | 398000
10 | 25 | 413000
11 | 30 | 428000
12 | 30 | 443000
13 | 30 | 443000
14 | 30 | 453000
15 | 30 | 453000
16 | 30 | 463000
17 | 30 | 463000
18 | 30 | 473000
19 | 30 | 483000
20 | 30 | 493000
21 | 30 | 503000
22 | 30 | 513000
23 | 30 | 523000
24 | 30 | 533000
25 | 30 | 543000
553000

## Base case- rivet bad gjenbruk
Base case: Rivet bad med gjenbruk
Antal kvadratmeter | 6
Produkt- och viktinformation (data från M-Tett/M-Tek) | [6 empty] | EPD data |  |  |  | Resultat per kvadratmeter |  |  |  | Resultat per X kvadratmeter
Produkt | Material | Vikt per kvadratmeter | Vekt X m2 | Enhet* | Vekt 1 m2 | Vekt i kg (X kvadratmeter) | A1-A3 GWP (kgCO2e/kg)* | A1-A4 GWP (kgCO2e/kg)* | A4 GWP (kgCO2e/kg)* | C1-C4 GWP (kgCO2e/kg)* | A1-A3 KgCO2e/m2 | A4 KgCO2e/m3 | A1-A4 KgCO2e/m3 | C1-C4 KgCO2e/m2 | A1-A3 KgCO2e/ X m2 | A4 KgCO2e/ X m3 | A1-A4 KgCO2e/X m2 | C1-C4 KgCO2e/X m2 | Källa | Kommentar
Sponplater | Trevirke | 10 | 60 | kg | 10 | 60 | 0.29441 | 0.31916 | 0.024754 | 0.18085 | 2.9441 | 0.24754 | 3.1916 | 1.8085 | 17.6644 | 1.4852 | 19.1496 | 10.8509 | Spon | .
Konstruksjonsmaterialet | Trevirke | 13.2 | 79.2 | kg | 13.2 | 79.2 | 0.10004 | 0.10924 | 0.0091932 | 0.02764 | 1.3206 | 0.12135 | 1.4419 | 0.36484 | 7.9235 | 0.7281 | 8.6516 | 2.1891 | Trevirke lekting | .
Rupanel | Trevirke | 36 | 216 | kg | 36 | 216 | 0.13605 | 0.14551 | 0.0094558 | 0.018976 | 4.898 | 0.34041 | 5.2384 | 0.68313 | 29.3878 | 2.0424 | 31.4302 | 4.0988 | Rupanel | .
Membran plater | XPS og glassfiber | 8.8 | 52.8 | kg | 8.8 | 52.8 | 7.5429 | 7.5918 | 0.048914 | 2.3288 | 66.3771 | 0.43045 | 66.8076 | 20.4931 | 398.2629 | 2.5827 | 400.8455 | 122.9588 | Litex våtromsplate | .
Isolasjon | Rockwool | 2.8 | 16.8 | kg | 2.8 | 16.8 | 0.97241 | 1.0079 | 0.035517 | 0.017517 | 2.7228 | 0.099448 | 2.8222 | 0.049048 | 16.3366 | 0.59669 | 16.9332 | 0.29429 | rockwool | .
Sparkel | Jotun våtromsparkel | 1 | 6 | kg | 1 | 6 | 2.6628 | 2.6628 | 0 | 0 | 2.6628 | 0 | 2.6628 | 0 | 15.9768 | 0 | 15.9768 | 0 | jotun våtromsparkel | .
Baderomsstøp | Avrettingsmasse | 22.5 | 135 | kg | 22.5 | 135 | 0.171 | 0.171 | 0 | 0 | 3.8475 | 0 | 3.8475 | 0 | 23.085 | 0 | 23.085 | 0 | avrettingsmasse (Proplan Basic) | .
Armering | Stål | 2.4 | 14.4 | kg | 2.4 | 14.4 | 0.393 | 0.4032 | 0.0102 | 0.067994 | 0.9432 | 0.02448 | 0.96768 | 0.16319 | 5.6592 | 0.14688 | 5.8061 | 0.97911 | Armeringsnett | .
Varmekabler med feste | Plast og kobber | 2.4 | 14.4 | kg | 2.4 | 14.4 | 4.5378 | 4.6011 | 0.063305 | 0.86424 | 10.8908 | 0.15193 | 11.0427 | 2.0742 | 65.3445 | 0.9116 | 66.2561 | 12.4451 | Varmekabel ØS varme | .
Gips i taket | Gips | 18.6 | 111.6 | kg | 18.6 | 111.6 | 0.1792 | 0.20872 | 0.029528 | 0.10181 | 3.333 | 0.54922 | 3.8822 | 1.8936 | 19.9982 | 3.2953 | 23.2935 | 11.3618 | Gipsplate | .
Masnejtter og tape | Plast | 0.2 | 1.2 | kg | 0.2 | 1.2 | 4.0233 | 4.0233 | 0 | 0 | 0.80466 | 0 | 0.80466 | 0 | 4.828 | 0 | 4.828 | 0 | slukmansjett (PCI_Pecitape) | Notera: utsläpp estimerat per material då ingen EPD fanns tillgänglig. Därav är A4+C1-C4 ej inkluderat.
Smøremembran |  | 2.4 | 14.4 | kg | 2.4 | 14.4 | 1.36 | 1.4106 | 0.0506 | 0.44107 | 3.264 | 0.12144 | 3.3854 | 1.0586 | 19.584 | 0.72864 | 20.3126 | 6.3514 | PCI membran (Lastogum) | .
Vann og avløpsrør | Plast | 4.8 | 28.8 | kg | 4.8 | 28.8 | 3.1 | 3.344 | 0.244 | 3.0387 | 14.88 | 1.1712 | 16.0512 | 14.5856 | 89.28 | 7.0272 | 96.3072 | 87.5134 | Rør i rør system roth mulitiplex | .
Elektro, ledninger og stikk og belysning | Plast, kobber stål | See below | See below | [9 empty] | 0 |  |  | 0 |  |  |  | .
Downlight | Plast, kobber stål | 4 | 4 | pcs | 5.48 | 5.48 | 21.421 | 21.823 | 0.402 | 0.4476 | 85.684 | 1.608 | 87.292 | 1.7904 | 85.684 | 1.608 | 87.292 | 1.7904 | Downlights SG eco | Notera: vikt refererar till 1 st
Stickkontakt | Plast, kobber stål | 4 | 4 | pcs | 0.484 | 0.484 | 0.575 | 0.5906 | 0.0156 | 0.0213 | 2.3 | 0.0624 | 2.3624 | 0.0852 | 2.3 | 0.0624 | 2.3624 | 0.0852 | Stikkkontakt Elko plus | Notera: vikt refererar till 1 st
Thermostat | Plast, kobber stål | 1 | 1 | pcs | 2.39 | 2.39 | 5.62 | 5.811 | 0.191 | 0.48955 | 5.62 | 0.191 | 5.811 | 0.48955 | 5.62 | 0.191 | 5.811 | 0.48955 | Thermostat Elko plus | Notera: vikt refererar till 1 st
Rör till downlight | Plast, kobber stål | 1 | 6 | kg | 1 | 6 | 4.1337 | 4.3767 | 0.243 | 3.0406 | 4.1337 | 0.243 | 4.3767 | 3.0406 | 24.8022 | 1.458 | 26.2602 | 18.2437 | Korrigert rør | Notera: vikt refererar till 1 st
Våtromsmaling | Maling | 0.6 | 3.6 | kg | 0.6 | 3.6 | 3.5354 | 3.5732 | 0.0378 | 0.01252 | 2.1212 | 0.02268 | 2.1439 | 0.007512 | 12.7274 | 0.13608 | 12.8635 | 0.045072 | Våtromsmaling | .
Silikon |  | 0.2 | 1.2 | kg | 0.2 | 1.2 | 5.36 | 5.4181 | 0.0581 | 0.44107 | 1.072 | 0.01162 | 1.0836 | 0.088213 | 6.432 | 0.06972 | 6.5017 | 0.52928 | silikon | .
Fliser |  | 100 | 600 | kg | 100 | 600 | 0.52476 | 0.54307 | 0.018308 | 0.0047078 | 52.4763 | 1.8308 | 54.3072 | 0.47078 | 314.8581 | 10.985 | 325.8431 | 2.8247 | fliser | .
Flislim og fuger |  | 4 | 24 | kg | 4 | 24 | 0.39137 | 0.41757 | 0.0262 | 0 | 1.5655 | 0.1048 | 1.6703 | 0 | 9.3929 | 0.6288 | 10.0217 | 0 | Flislim | .
Sluk og slukrist | Stål,plast | 1 | 1 | pcs | 0.94 | 0.94 | 0.5272 | 0.5963 | 0.0691 | 1.665 | 0.5272 | 0.0691 | 0.5963 | 1.665 | 0.5272 | 0.0691 | 0.5963 | 1.665 | Sluk (sliderain) | .
Sisterne | Stål (80%), isipor og plast | 1 | 1 | pcs | 13.6 | 13.6 | 36.8 | 38.04 | 1.24 | 11.0616 | 36.8 | 1.24 | 38.04 | 11.0616 | 36.8 | 1.24 | 38.04 | 11.0616 |  | .
Toalett | Porselen | 0 | 0 | pcs | 0 | 0 | 77.1 | 77.1 | 0 | 0.903 | 0 | 0 | 0 | 0 | 0 | 0 | 0 | 0 | Gustavsberg toalett | Notera: vikt refererar till 1 st. Kan återbrukas.
Dusjevegger | Glass (90%) plast (5%) og stål (5%) | 0 | 0 | pcs | 0 | 0 | 246 | 265.5 | 19.5 | 1.702 | 0 | 0 | 0 | 0 | 0 | 0 | 0 | 0 |  | Notera: vikt refererar till 1 st. Kan återbrukas.
Baderomsinnredning | Tre,porselen, plast stål | 0 | 0 | kg | 0 | 0 | 3.1805 | 3.1805 | 0 | 0.0557 | 0 | 0 | 0 | 0 | 0 | 0 | 0 | 0 | Badekar og dusjkar | Notera: vikt refererar till 1 st. Kan återbrukas.
Total |  |  |  |  | 253.794 | 1408.294 |  |  |  |  | 311.1884 | 8.6409 | 319.8293 | 61.8727 | 1212.4745 | 35.9928 | 1248.4673 | 295.7772 | 24
* I de fall där enheten "pcs" används representerar GWP-värdet utsläppen per styck istället för kg. | [12 empty] | TOT | 381.702 |  |  | TOT | 1544.2445
* Notera att antal "psc" måste redigeras manuellt för att kunna justera antalet enheter
*Notera för Downlights: Denna formeln fungerar upp till 32 kvadratmeter, därefter blir antalet Downlights konstant

## Base case- rivet bad
Base case: Rivet bad
Antal kvadratmeter | 6
Produkt- och viktinformation (data från M-Tett/M-Tek) | [5 empty] | EPD data |  |  |  |  | Resultat per kvadratmeter |  |  |  | Resultat per X kvadratmeter
Produkt | Material | Vikt per kvadratmeter | Vekt X m2 | Enhet* | Vekt 1 m2 | Vekt i kg (X kvadratmeter) | A1-A3 GWP (kgCO2e/kg)* | A1-A4 GWP (kgCO2e/kg)* | A4 GWP (kgCO2e/kg)* | C1-C4 GWP (kgCO2e/kg)* | A1-A3 KgCO2e/m2 | A4 KgCO2e/m3 | A1-A4 KgCO2e/m3 | C1-C4 KgCO2e/m2 | A1-A3 KgCO2e/ X m2 | KgCO2e/X m2(A4 only) | A1-A4 KgCO2e/X m2 | C1-C4 KgCO2e/X m2 | Källa | Kommentar
Sponplater | Trevirke | 10 | 60 | kg | 10 | 60 | 0.29441 | 0.31916 | 0.024754 | 0.18085 | 2.9441 | 0.24754 | 3.1916 | 1.8085 | 17.6644 | 1.4852 | 19.1496 | 10.8509 | Spon | .
Konstruksjonsmaterialet | Trevirke | 13.2 | 79.2 | kg | 13.2 | 79.2 | 0.10004 | 0.10924 | 0.0091932 | 0.02764 | 1.3206 | 0.12135 | 1.4419 | 0.36484 | 7.9235 | 0.7281 | 8.6516 | 2.1891 | Trevirke lekting | .
Rupanel | Trevirke | 36 | 216 | kg | 36 | 216 | 0.13605 | 0.14551 | 0.0094558 | 0.018976 | 4.898 | 0.34041 | 5.2384 | 0.68313 | 29.3878 | 2.0424 | 31.4302 | 4.0988 | Rupanel | .
Membran plater | XPS og glassfiber | 8.8 | 52.8 | kg | 8.8 | 52.8 | 7.5429 | 7.5918 | 0.048914 | 2.3288 | 66.3771 | 0.43045 | 66.8076 | 20.4931 | 398.2629 | 2.5827 | 400.8455 | 122.9588 | Litex våtromsplate | .
Isolasjon | Rockwool | 2.8 | 16.8 | kg | 2.8 | 16.8 | 0.97241 | 1.0079 | 0.035517 | 0.017517 | 2.7228 | 0.099448 | 2.8222 | 0.049048 | 16.3366 | 0.59669 | 16.9332 | 0.29429 | rockwool | .
Sparkel | Jotun våtromsparkel | 1 | 6 | kg | 1 | 6 | 2.6628 | 2.6628 | 0 | 0 | 2.6628 | 0 | 2.6628 | 0 | 15.9768 | 0 | 15.9768 | 0 | jotun våtromsparkel | .
Baderomsstøp | Avrettingsmasse | 22.5 | 135 | kg | 22.5 | 135 | 0.171 | 0.171 | 0 | 0 | 3.8475 | 0 | 3.8475 | 0 | 23.085 | 0 | 23.085 | 0 | avrettingsmasse (Proplan Basic) | .
Armering | Stål | 2.4 | 14.4 | kg | 2.4 | 14.4 | 0.393 | 0.4032 | 0.0102 | 0.067994 | 0.9432 | 0.02448 | 0.96768 | 0.16319 | 5.6592 | 0.14688 | 5.8061 | 0.97911 | Armeringsnett | .
Varmekabler med feste | Plast og kobber | 2.4 | 14.4 | kg | 2.4 | 14.4 | 4.5378 | 4.6011 | 0.063305 | 0.86424 | 10.8908 | 0.15193 | 11.0427 | 2.0742 | 65.3445 | 0.9116 | 66.2561 | 12.4451 | Varmekabel ØS varme | .
Gips i taket | Gips | 18.6 | 111.6 | kg | 18.6 | 111.6 | 0.1792 | 0.20872 | 0.029528 | 0.10181 | 3.333 | 0.54922 | 3.8822 | 1.8936 | 19.9982 | 3.2953 | 23.2935 | 11.3618 | Gipsplate | .
Masnejtter og tape | Plast | 0.2 | 1.2 | kg | 0.2 | 1.2 | 4.0233 | 4.0233 | 0 | 0 | 0.80466 | 0 | 0.80466 | 0 | 4.828 | 0 | 4.828 | 0 | slukmansjett (PCI_Pecitape) | Notera: utsläpp estimerat per material då ingen EPD fanns tillgänglig. Därav är A4+C1-C4 ej inkluderat.
Smøremembran |  | 2.4 | 14.4 | kg | 2.4 | 14.4 | 1.36 | 1.4106 | 0.0506 | 0.44107 | 3.264 | 0.12144 | 3.3854 | 1.0586 | 19.584 | 0.72864 | 20.3126 | 6.3514 | PCI membran (Lastogum) | .
Vann og avløpsrør | Plast | 4.8 | 28.8 | kg | 4.8 | 28.8 | 3.1 | 3.344 | 0.244 | 3.0387 | 14.88 | 1.1712 | 16.0512 | 14.5856 | 89.28 | 7.0272 | 96.3072 | 87.5134 | Rør i rør system roth mulitiplex | .
Elektro, ledninger og stikk og belysning | Plast, kobber stål | See below | [17 empty] | .
Downlight | Plast, kobber stål | 4 | 4 | pcs | 5.48 | 5.48 | 21.421 | 21.823 | 0.402 | 0.4476 | 85.684 | 1.608 | 87.292 | 1.7904 | 85.684 | 1.608 | 87.292 | 1.7904 | Downlights SG eco | Notera: vikt refererar till 1 st
Stickkontakt | Plast, kobber stål | 1 | 1 | pcs | 0.121 | 0.121 | 0.575 | 0.5906 | 0.0156 | 0.0213 | 0.575 | 0.0156 | 0.5906 | 0.0213 | 0.575 | 0.0156 | 0.5906 | 0.0213 | Stikkkontakt Elko plus | Notera: vikt refererar till 1 st
Thermostat | Plast, kobber stål | 1 | 1 | pcs | 2.39 | 2.39 | 5.62 | 5.811 | 0.191 | 0.48955 | 5.62 | 0.191 | 5.811 | 0.48955 | 5.62 | 0.191 | 5.811 | 0.48955 | Thermostat Elko plus | Notera: vikt refererar till 1 st
Rör till downlight | Plast, kobber stål | 1 | 6 | kg | 1 | 6 | 4.1337 | 4.3767 | 0.243 | 3.0406 | 4.1337 | 0.243 | 4.3767 | 3.0406 | 24.8022 | 1.458 | 26.2602 | 18.2437 | Korrigert rør | Notera: vikt refererar till 1 st
Våtromsmaling | Maling | 0.6 | 3.6 | kg | 0.6 | 3.6 | 3.5354 | 3.5732 | 0.0378 | 0.01252 | 2.1212 | 0.02268 | 2.1439 | 0.007512 | 12.7274 | 0.13608 | 12.8635 | 0.045072 | Våtromsmaling | .
Silikon |  | 0.2 | 1.2 | kg | 0.2 | 1.2 | 5.36 | 5.4181 | 0.0581 | 0.44107 | 1.072 | 0.01162 | 1.0836 | 0.088213 | 6.432 | 0.06972 | 6.5017 | 0.52928 | silikon | .
Fliser |  | 100 | 600 | kg | 100 | 600 | 0.52476 | 0.54307 | 0.018308 | 0.0047078 | 52.4763 | 1.8308 | 54.3072 | 0.47078 | 314.8581 | 10.985 | 325.8431 | 2.8247 | fliser | .
Flislim og fuger |  | 4 | 24 | kg | 4 | 24 | 0.39137 | 0.41757 | 0.0262 | 0 | 1.5655 | 0.1048 | 1.6703 | 0 | 9.3929 | 0.6288 | 10.0217 | 0 | Flislim | .
Sluk og slukrist | Stål,plast | 1 | 1 | pcs | 0.94 | 0.94 | 0.5272 | 0.5963 | 0.0691 | 1.665 | 0.5272 | 0.0691 | 0.5963 | 1.665 | 0.5272 | 0.0691 | 0.5963 | 1.665 | Sluk (sliderain) | .
Sisterne | Stål (80%), isipor og plast | 1 | 1 | pcs | 13.6 | 13.6 | 36.8 | 38.04 | 1.24 | 11.0616 | 36.8 | 1.24 | 38.04 | 11.0616 | 36.8 | 1.24 | 38.04 | 11.0616 |  | .
Toalett | Porselen | 1 | 1 | pcs | 32.27 | 32.27 | 77.1 | 77.1 | 0 | 0.903 | 77.1 | 0 | 77.1 | 0.903 | 77.1 | 0 | 77.1 | 0.903 | Gustavsberg toalett | Notera: vikt refererar till 1 st. Kan återbrukas.
Dusjevegger | Glass (90%) plast (5%) og stål (5%) | 1 | 1 | pcs | 53.2702 | 53.2702 | 246 | 265.5 | 19.5 | 1.702 | 246 | 19.5 | 265.5 | 1.702 | 246 | 19.5 | 265.5 | 1.702 |  | Notera: vikt refererar till 1 st. Kan återbrukas.
Baderomsinnredning | Tre,porselen, plast stål | 7 | 42 | kg | 7 | 42 | 3.1805 | 3.1805 | 0 | 0.0557 | 22.2635 | 0 | 22.2635 | 0.3899 | 133.581 | 0 | 133.581 | 2.3394 | Badekar og dusjkar | Notera: vikt refererar till 1 st. Kan återbrukas.
Total |  |  |  |  | 345.9712 | 1535.4712 |  |  |  |  | 654.8269 | 28.0941 | 682.921 | 64.8037 | 1667.4305 | 55.446 | 1722.8765 | 300.6577 | 24
* I de fall där enheten "pcs" används representerar GWP-värdet utsläppen per styck istället för kg. | [12 empty] | TOT | 747.7247 |  |  | TOT | 2023.5342
* Notera att antal "psc" måste redigeras manuellt för att kunna justera antalet enheter
*Notera för Downlights: Denna formeln fungerar upp till 32 kvadratmeter, därefter blir antalet Downlights konstant

## M-TEK manipulated
Mangler.. Med i M-tetts rivet bad
Konstruksjonsmaterialet
Isolasjon
| Sparkel |  | anta samma som M-tett
Vekt 5 m2
Base case: Rivet bad | Rive badet
| Produkt | Materialet | Vekt
| Sponplater | Trevirke | 50
| Rupanel | Trevirke | 180
| Membran plater | XPS og glassfiber | 44
| Baderomsstøp | Avrettingsmasse | 450
| Armering | Stål | 12
| Varmekabler med feste | Plast og kobber | 12
| Gips i taket | Gips | 93
| Smøremembran |  | 12
| Masnejtter og tape | Plast | 1
| Vann og avløpsrør | Plast | 24
| Elektro, ledninger og stikk og belysning | Plast,kobber stål | 2
| Våtromsmaling | Maling | 3
| Silikon |  | 1
| Fliser |  | 701
| Flislim og fuger |  | 20
| Sluk og slukrist | Stål,plast | 1
| Sisterne | Stål, isipor og plast | 17
Kan återbrukes | Toalett | Porselen | 24
Kan återbrukes | Dusjevegger | Glass plast og stål | 31
Kan återbrukes | Baderomsinnredning | Tre,porselen, plast stål | 35
|  | Total | 1713
M-tek - Värmekabelreparation
Info Case 2.1 och 2.2
Case 2.1. inkluderar endast punktreparation av värmekablar. Detta förutsätter att en punktsreparation kan göras, vilket inte alltid är fallet. Resultatet av detta case ärutsläpp knyttet till en punktreparation.
Case 2.2 Detta case inkluderar att M-TEK åker ut till site för att se om punktreparasjon av värmekablar kan göras, och att bedömningen är att de måste lägga ett nytt golv. Resultaten av detta case är utsläpp kopplat till att man måste lägga ett helt nytt golv.
Case 2.1 M-tek
Punktreparasjon varmekabel - ikke avhengig av m2 |  |  |  | EPD data |  |  |  | Resultat per kvadratmeter
Produkt | Material | Vikt per kvadratmeter | Enhet* | A1-A3 GWP (kgCO2e/kg)* | A4 GWP (kgCO2e/kg)* | A-A44 GWP (kgCO2e/kg)*2 | C1-C4 GWP (kgCO2e/kg)* | A1-A3 KgCO2e/m2 | A4 KgCO2e/m3 | A1-A4 KgCO2e/m3 | C1-C4 KgCO2e/m2 | kommentar
Smøremembran |  | 0.5 | kg | 1.36 | 0.0506 | 1.4106 | 0.44107 | 0.68 | 0.0253 | 0.7053 | 0.22053
Erstatningsflis |  | 1 | kg | 0.52476 | 0.018308 | 0.54307 | 0.0047078 | 0.52476 | 0.018308 | 0.54307 | 0.0047078
Varmekabel lodding |  | 0.1 | kg | 4.5378 | 0.063305 | 4.6011 | 0.86424 | 0.45378 | 0.0063305 | 0.46011 | 0.086424 | samma EPD som varmekabel med feste
Baderomsstøp |  | 5 | kg | 0.171 | 0 | 0.171 | 0 | 0.855 | 0 | 0.855 | 0
Flislim og fuger |  | 0.5 | kg | 0.39137 | 0.0262 | 0.41757 | 0 | 0.19568 | 0.0131 | 0.20878 | 0
Silikon |  | 0 | kg | 5.36 | 0.0581 | 5.4181 | 0.44107 | 0 | 0 | 0 | 0
| Totalt | 7.1 | kg |  |  |  |  | 2.7092 | 0.063039 | 2.7723 | 0.31166
[8 empty] | TOT | 3.0839
Case 2.2 M-tek
Antal kvadratmeter | 6
Legge nytt gulv - avhengig av baderom størrelse i m2 |  |  |  |  | EPD data | [5 empty] | Resultat per kvadratmeter |  |  |  | Resultat per X kvadratmeter
Produkt | Material | Vikt per kvadratmeter | Vekt X m2 | Enhet* | Vekt 1 m2 | Vekt i kg (X kvadratmeter) | A1-A3 GWP (kgCO2e/kg) | A4 | A1-A4 GWP (kgCO2e/kg) | C1-C4 GWP (kgCO2e/kg) | A1-A3 KgCO2e/m2 | A1-A4 KgCO2e/m2 | KgCO2e/m2 (A4 only) | C1-C4 KgCO2e/m2 | A1-A3 KgCO2e/ X m2 | KgCO2e/X m2(A4 only) | A1-A4 KgCO2e/X m2 | C1-C4 KgCO2e/X m2 | Källa | Kommentar
Smøremembran |  | 2.4 | 14.4 | kg | 2.4 | 14.4 | 1.36 | 0.0506 | 1.4106 | 0.44107 | 3.264 | 3.3854 | 0.12144 | 1.0586 | 19.584 | 0.72864 | 20.3126 | 6.3514 | PCI membran (Lastogum)
Masnejtter og tape | Plast | 0.2 | 1.2 | kg | 0.2 | 1.2 | 4.0233 | 0 | 4.0233 | 0 | 0.80466 | 0.80466 | 0 | 0 | 4.828 | 0 | 4.828 | 0 | slukmansjett (PCI_Pecitape)
Sluk og slukrist |  | 1 | 1 | pcs | 0.94 | 0.94 | 0.5272 | 0.0691 | 0.5963 | 1.665 | 0.5272 | 0.5963 | 0.0691 | 1.665 | 0.5272 | 0.0691 | 0.5963 | 1.665 | Sluk (sliderain)
Baderomsstøp | Avrettingsmasse | 5 | 30 | kg | 5 | 30 | 0.171 | 0 | 0.171 | 0 | 0.855 | 0.855 | 0 | 0 | 5.13 | 0 | 5.13 | 0 | avrettingsmasse (Proplan Basic)
Fliser |  | 25 | 150 | kg | 25 | 150 | 0.52476 | 0.018308 | 0.54307 | 0.0047078 | 13.1191 | 13.5768 | 0.45771 | 0.1177 | 78.7145 | 2.7462 | 81.4608 | 0.70618 | fliser
Flislim og fuger |  | 4 | 24 | kg | 4 | 24 | 0.39137 | 0.0262 | 0.41757 | 0 | 1.5655 | 1.6703 | 0.1048 | 0 | 9.3929 | 0.6288 | 10.0217 | 0 | Flislim
Silikon |  | 0.1 | 0.6 | kg | 0.1 | 0.6 | 5.36 | 0.0581 | 5.4181 | 0.44107 | 0.536 | 0.54181 | 0.00581 | 0.044107 | 3.216 | 0.03486 | 3.2509 | 0.26464 | silikon
Varmekabler med feste | Plast og kobber | 2.4 | 14.4 | kg | 2.4 | 14.4 | 4.5378 | 0.063305 | 4.6011 | 0.86424 | 10.8908 | 11.0427 | 0.15193 | 2.0742 | 65.3445 | 0.9116 | 66.2561 | 12.4451 | Varmekabel ØS varme
Total |  |  |  |  | 40.04 | 235.54 | [5 empty] | 32.473 | 0.91079 | 4.9596 |  |  | 191.8563 | 21.4323
* Notera att antal "psc" måste redigeras manuellt för att kunna justera antalet enheter
[17 empty] | TOT | 213.2886

## Transport manipulated
Transport till och från skadeverksted
Antal kvadratmeter | 6 | < inkluderat i t-km
Case | Aktivitet | Antaganden
Beräkningen inkluderar endast transport från grossist/försäljningsställe till site. Övrig transport (tex ingående transport till grossisten) är inte inkluderad i beräkningen, på grund av höga osäkerheter. I de fall som ingående transport inkluderas i EPDerna, har detta inkluderats i utsläppen för produkterna (A1-A4).
Case 2.1 M-tek | Värmekabelreparation | Inkluderar transport för ett besök mellan grossist och site för reparation av värmekabel
Case 2.2 M-Tek | Värmekabelreparation inklusive nytt golv | Inkluderar transport för ett besök mellan grossist och site för reparation av värmekabel och nytt golv.
Base case: Rivet bad med gjenbruk | Rivet bad/rehabilitering | Inkluderar transport för ett uppskattat antal besök mellan grossist och site för reparation av helt bad.
Base case: Rivet bad | Helt rivet bad/rehabilitering | Inkluderar transport för ett uppskattat antal besök mellan grossist och site för reparation av helt bad.
Transportberäkningar | KM t/r | Dager | Biler/dag | Källa/beskrivning av grunnlag, resonemang | Vikt (ton) | tkm | tot km | kgCO2e (tkm) | kgCO2e (km) | Diff | Kommentar CEMAsys
Case 2.1 M-Tek | 40 | 1 | 1 |  | 0.0071 | 0.284 | 40 | 0.16333 | 9.216 | 98.23% | Oavsett Case 2-scenario, så görs denna transport (Case 2.1 M-tech) först. Sedan om värmekabel ej kan repareras, adderas transport för case 2.2 M-Tech
Case 2.2 M-Tek (X kvadratmeter) | 40 | 4 | 1 |  | 0.23554 | 37.6864 | 160 | 21.6734 | 36.864 | 41.21%
Base case: Rivet bad med gjenbruk (X kvadratmeter) | 40 | 20 | 1.5 |  | 1.4083 | 1689.9528 | 1200 | 971.8919 | 276.48 | -251.5%
Base case: Rivet bad (X kvadratmeter) | 40 | 20 | 1.5 |  | 1.5355 | 1842.5654 | 1200 | 1059.6594 | 276.48 | -283.3% | 1.5 bil? Antagelse pga varierande transport.
EF liten varebil | Van (up to 3.5 tonn), fuel unknown | 0.5751 | kgCO2e/tkm | CEMAsys, DEFRA 2023
EF liten varebil | Van (up to 3.5 tonn), fuel unknown | 0.2304 | kgCO2e/km | CEMAsys, DEFRA 2023
Transport
Mest konservativt är att utgå från km och inte tkm. Transporten är väldigt osäkert och påverkas av mycket som vi inte har data på så som motor, typ av bränsle, hastighet osv. Därför beslutas att använda det mest konservativa valet i detta läge.

## Resultat - M-tek (t-km)
Kalkylator - potentiella estimerade avoided emissions
Antal kvadratmeter | 6
Scenario 1
| Material (A1-A4), kgCO2e | Transport, kgCO2e | Avfall (C1-C4), kgCO2e | TOT emissions, kgCO2e
Rivet bad med gjenbruk | 1248.4673 | 971.8919 | 295.7772 | 2516.1364
Case 2.1 M-tek | 2.7723 | 0.16333 | 0.31166 | 3.2473
Case 2.2 M-tek | 191.8563 | 21.6734 | 21.4323 | 234.962
Scenario 2
| Material (A1-A4), kgCO2e | Transport, kgCO2e | Avfall (C1-C4), kgCO2e | TOT emissions, kgCO2e
Rivet bad med gjenbruk | 1248.4673 | 971.8919 | 295.7772 | 2516.1364
Case 2.1 + 2.2 M-tech | 194.6286 | 21.8368 | 21.7439 | 238.2093
Scenario 3
| Material (A1-A4), kgCO2e | Transport, kgCO2e | Avfall (C1-C4), kgCO2e | TOT emissions, kgCO2e
Helt rivet bad | 1722.8765 | 1059.6594 | 300.6577 | 3083.1936
Case 2.1 + 2.2 M-tech | 194.6286 | 21.8368 | 21.7439 | 238.2093
Detta ark är till för att estimera undvikna utsläpp kopplat till M-Tetts - och M-Teks tjänster. De studerande tjänsterna är M-tetts punktreparation, och M-Teks slukreparation av värmekablar, som jämförs med ett rivet bad (med och utan återbruk). För mer information om metod, avgränsningar och antaganden, se PPT.
Resultaten visas i tre scenarion.
Scenario 1: I detta scenario jämförs Rivet bad med återbruk med Case 1 (M-tetts slukreparasjon) och Case 2.1 och Case 2.2 (M-Teks värmekabelreparation)
Scenario 2: I detta scenario jämförs Rivet bad med återbruk med Case 1 (M-tetts slukreparasjon) och Case 2.1 + Case 2.2 (M-Teks värmekabelreparation)
Scenario 3: I detta scenario jämförs Rivet bad utan återbruk med Case 1 (M-tetts slukreparasjon) och Case 2.1 + Case 2.2 (M-Teks värmekabelreparation)
Notera: resultat är beräknade utifrån nedanstående kvadratmeter, i de fall reparationerna inte är oavhängiga kvadratmeter (case 1 & case 2.1). Antal kvadratmeter kan justeras i cellen nedan. Notera: de produkter (förutom downlights) som angetts i antal (pieces) kräver manuell justering, om fler antal krävs.

## EPD data
EPD GWP LIBRARY
EoL Scenario 1 or main scenario
Produkt | EPD | Comment | Packaging? YES/NO | FU | Density or other "weight" info excluding packaging | Unit | Density or other "weight" info with packaging | Unit3 | GWP A1-A3/FU | GWP A4/FU | GWP A1-A4/FU | GWP C1-C4/FU | GWP scenario 2 | GWP A1-A3 kgCO2e/kg | GWP A4 kgCO2e/kg | GWP A1-A4/kg kgCO2e/kg | GWP C1-C4/kg |  | C1 | C2 | C3 | C4 | C1-C4
Sponplater | Spon | Note: GWP IOBC | Yes | 1 m3 | 670.78 | kg/m3 | 682.73 | kg/m3 | 201 | 16.9 | 217.9 | 123.4711 |  | 0.29441 | 0.024754 | 0.31916 | 0.18085 |  | 0.00838 | 7.4 | 116 | 0.0627 | 123.4711
Konstruksjonsmaterialet | Trevirke lekting | Note: GWP IOBC | Yes | 1 m3 | 480 | kg/m3 | 480.79 | kg/m3 | 48.1 | 4.42 | 52.52 | 13.2888 |  | 0.10004 | 0.0091932 | 0.10924 | 0.02764 |  | 0.00881 | 6.7 | 4.63 | 1.95 | 13.2888
Rupanel | Rupanel | Note: GWP IOBC | Yes | 1 m2 | 7.18 | kg/m2 | 7.35 | kg/m2 | 1 | 0.0695 | 1.0695 | 0.13947 |  | 0.13605 | 0.0094558 | 0.14551 | 0.018976 |  | 8.9e-05 | 0.077 | 0.000984 | 0.0614 | 0.13947
Membran plater | Litex våtromsplate | Note: GWP fossil | Yes | 1 m2 | 1.73 | kg/m2 | 1.75 | kg/m2 | 13.2 | 0.0856 | 13.2856 | 4.0753 |  | 7.5429 | 0.048914 | 7.5918 | 2.3288 |  | 0 | 0.0242 | 4.05 | 0.00114 | 4.0753
Isolasjon | rockwool | Note: GWP fossil | Yes (unclear) | 1 m2 | 2.9 | kg/m2 | 2.9 | kg/m2 | 2.82 | 0.103 | 2.923 | 0.0508 |  | 0.97241 | 0.035517 | 1.0079 | 0.017517 |  | 0 | 0.0101 | 0 | 0.0407 | 0.0508
Sparkel | jotun våtromsparkel | C1-C4 ej deklarerat i EPD | Yes (unclear) | 1 kg | 1 | - | 1 | - | 2.6628 | 0 | 2.6628 | 0 |  | 2.6628 | 0 | 2.6628 | 0
Baderomsstøp | avrettingsmasse (Proplan Basic) | C1-C4 ej deklarerat i EPD | No | 1 kg | 1 | - | 1 | - | 0.171 | 0 | 0.171 | 0 |  | 0.171 | 0 | 0.171 | 0
| avrettingsmasse (Proplan Fin) | C1-C4 ej deklarerat i EPD | No | 1 kg | 1 | - | 1 | - | 0.213 | 0 | 0.213 | 0 |  | 0.213 | 0 | 0.213 | 0
Armering | Armeringsnett |  | No | 1 kg | 1 | - | 1 | - | 0.393 | 0.0102 | 0.4032 | 0.067994 |  | 0.393 | 0.0102 | 0.4032 | 0.067994 |  | 0.0567 | 0.0102 | 0.00099 | 0.000104 | 0.067994 | EoL Scenario 2
Varmekabler med feste | Varmekabel ØS varme |  | No | 1 m | 3.57 | kg/m |  | kg/m | 16.2 | 0.226 | 16.426 | 3.0853 |  | 4.5378 | 0.063305 | 4.6011 | 0.86424 |  | 0 | 0 | 3.08 | 0.00534 | 3.0853 | C1 | C2 | C3 | C4 | C1-C4
Gips i taket | Gipsplate |  | Yes | 1 m2 | 8.804 | kg/m2 | 8.873 | kg/m2 | 1.59 | 0.262 | 1.852 | 0.90334 | 1.1127 | 0.1792 | 0.029528 | 0.20872 | 0.10181 |  | 1.07e-05 | 0.344 | 0.552 | 0.00733 | 0.90334 | 1.07e-05 | 0.0573 | 0.0354 | 1.02 | 1.1127
Masnejtter og tape | slukmansjett (PCI_Pecitape) | Ingen EPD tillgänglig - estimerat per material. Based on estimate 50% PU, flexible foam and 50% PP. PU: Ecoinvent 3.10, market for polyurethane production, flexible foam, RER, IPCC 2021, GWP100 PP: DEFRA 2023: Material use, Plastic, Plastics: PP (incl. forming), primary material production. | Yes | 1 kg | 1 |  |  |  | 4.0233 | 0 | 4.0233 | 0 |  | 4.0233 | 0 | 4.0233 | 0
Smøremembran | PCI membran (Lastogum) | GWP Fossil. C4 not declared in EPD | Yes | 1 kg | 1000-1500 | kg/m3 |  |  | 1.36 | 0.0506 | 1.4106 | 0.44107 |  | 1.36 | 0.0506 | 1.4106 | 0.44107 |  | 0.000266 | 0.0118 | 0.429 |  | 0.44107
Vann og avløpsrør | Rør i rør system roth mulitiplex | Note: just nu används GWP total | No | 1 kg | 1 | - | 1 |  | 3.1 | 0.244 | 3.344 | 3.0387 |  | 3.1 | 0.244 | 3.344 | 3.0387 |  | 0 | 0.0167 | 3.02 | 0.00196 | 3.0387
Våtromsmaling | Våtromsmaling | GWP fossil | Yes | 1 kg | 1 | - | 1 |  | 3.5354 | 0.0378 | 3.5732 | 0.01252 |  | 3.5354 | 0.0378 | 3.5732 | 0.01252 |  | 0 | 0.00242 | 0 | 0.0101 | 0.01252
Silikon | silikon | KGCO2e/ 20 m2. C4 not declared | Yes | 1 kg | 1 | - | 1 |  | 5.36 | 0.0581 | 5.4181 | 0.44107 |  | 5.36 | 0.0581 | 5.4181 | 0.44107 |  | 0.000266 | 0.0118 | 0.429 |  | 0.44107
Fliser | fliser |  | Yes, same weight… | 1 m2 | 17.97 | kg/m2 | 17.97 | kg/m3 | 9.43 | 0.329 | 9.759 | 0.0846 |  | 0.52476 | 0.018308 | 0.54307 | 0.0047078 |  | 0.001 | 0.0218 | 0.045 | 0.0168 | 0.0846
Flislim og fuger | Flislim | C1-C4 not included | Yes | 1 kg | 1 | - | 1 |  | 0.39137 | 0.0262 | 0.41757 | 0 |  | 0.39137 | 0.0262 | 0.41757 | 0
Sluk og slukrist | Sluk (sliderain) |  | Yes | 1 pcs | 0.65 | kg/pcs | 0.94 | kg/pcs | 0.5272 | 0.0691 | 0.5963 | 1.665 |  | 0.56085 | 0.073511 | 0.63436 | 1.7713 |  | 0.000852 | 0.0131 | 1.65 | 0.00107 | 1.665
Sisterne | epd-geberit-duofix-element-wc-sigma12-hub-0259-2023-02-02.pdf | Note: GWP fossil. EPD found by CEMAsys. | Yes | 1 pcs |  |  | 13.6 | kg/pcs | 36.8 | 1.24 | 38.04 | 11.0616 |  | 2.7059 | 0.091176 | 2.7971 | 0.81336 |  | 3.3e-11 | 0.0594 | 11 | 0.00223 | 11.0616
Toalett | Gustavsberg toalett |  | No | 1 pcs | 32.27 | kg/pcs | 32.27 | kg/pcs | 77.1 | 0 | 77.1 | 0.903 |  | 2.3892 | 0 | 2.3892 | 0.027983 |  | 0 | 0.451 | 0 | 0.452 | 0.903
Dusjevegger | Data (environdec.com) | Note: EPD found by CEMAsys. gWP fossil | Yes | 1 pcs | 49.572 | kg/pcs | 53.2702 | kg/pcs | 246 | 19.5 | 265.5 | 1.702 |  | 4.618 | 0.36606 | 4.984 | 0.03195 |  | 0 | 0.242 | 1.46 | 0 | 1.702
Baderomsinnredning | Badekar og dusjkar |  | Yes | 1 kg | 1 | - | 1 |  | 3.1805 | 0 | 3.1805 | 0.0557 |  | 3.1805 | 0 | 3.1805 | 0.0557 |  | 0 | 0.0323 | 0 | 0.0234 | 0.0557
Downlight | Downlights SG eco |  | Yes | 1 pcs | 1.24 | kg/pcs | 1.37 | kg/pcs | 21.421 | 0.402 | 21.823 | 0.4476 |  | 15.6358 | 0.29343 | 15.9292 | 0.32672 |  | 0 | 0.0671 | 0.356 | 0.0245 | 0.4476
Stickkontakt | Stikkkontakt Elko plus |  | Yes | 1 pcs | 0.1022 | kg/pcs | 0.121 | kg/pcs | 0.575 | 0.0156 | 0.5906 | 0.0213 |  | 4.7521 | 0.12893 | 4.881 | 0.17603 | [5 empty] | 0.0213
Thermostat | Thermostat Elko plus |  | Yes | 1 pcs | 1.98 | kg/pcs | 2.39 | kg/pcs | 5.62 | 0.191 | 5.811 | 0.48955 |  | 2.3515 | 0.079916 | 2.4314 | 0.20483 |  | 0 | 0.0335 | 0.451 | 0.00505 | 0.48955
Rör till downlight | Korrigert rør |  | No | 1 kg | 1 | - | 1 | - | 4.1337 | 0.243 | 4.3767 | 3.0406 |  | 4.1337 | 0.243 | 4.3767 | 3.0406 |  | 0.0167 | 3.02 | 0.00196 | 0.00196 | 3.0406
[7 empty] | 5.48 | [7 empty] | 0.29343
0.091176
0.024754

## EPD overview
Produkt | EPD | A1-A3 included (yes/no) | A4 included (yes/no) | C1-C4 included (yes/no) | GWP A1-A3/FU | GWP A4/FU | GWP A1-A4/FU | GWP C1-C4/FU | C1 | C2 | C3 | C4 | C1-C4
Sponplater | Spon | Yes | Yes | Yes | 201 | 16.9 | 217.9 | 123.4711 | 0.00838 | 7.4 | 116 | 0.0627 | 123.4711
Konstruksjonsmaterialet | Trevirke lekting | Yes | Yes | Yes | 48.1 | 4.42 | 52.52 | 13.2888 | 0.00881 | 6.7 | 4.63 | 1.95 | 13.2888
Rupanel | Rupanel | Yes | Yes | Yes | 1 | 0.0695 | 1.0695 | 0.13947 | 8.9e-05 | 0.077 | 0.000984 | 0.0614 | 0.13947
Membran plater | Litex våtromsplate | Yes | Yes | Yes | 13.2 | 0.0856 | 13.2856 | 4.0753 | 0 | 0.0242 | 4.05 | 0.00114 | 4.0753
Isolasjon | rockwool | Yes | Yes | Yes | 2.82 | 0.103 | 2.923 | 0.0508 | 0 | 0.0101 | 0 | 0.0407 | 0.0508
Sparkel | jotun våtromsparkel | Yes | No | No | 2.6628 | 0 | 2.6628 | 0
Baderomsstøp | avrettingsmasse (Proplan Basic) | Yes | No | No | 0.171 | 0 | 0.171 | 0
| avrettingsmasse (Proplan Fin) | Yes | No | No | 0.213 | 0 | 0.213 | 0
Armering | Armeringsnett | Yes | Yes | Yes | 0.393 | 0.0102 | 0.4032 | 0.067994 | 0.0567 | 0.0102 | 0.00099 | 0.000104 | 0.067994 | EoL Scenario 2
Varmekabler med feste | Varmekabel ØS varme | Yes | Yes | Yes | 16.2 | 0.226 | 16.426 | 3.0853 | 0 | 0 | 3.08 | 0.00534 | 3.0853 | C1 | C2 | C3 | C4 | C1-C4
Gips i taket | Gipsplate | Yes | Yes | Yes | 1.59 | 0.262 | 1.852 | 0.90334 | 1.07e-05 | 0.344 | 0.552 | 0.00733 | 0.90334 | 1.07e-05 | 0.0573 | 0.0354 | 1.02 | 1.1127
Masnejtter og tape | slukmansjett (PCI_Pecitape) | Yes | No | No | 4.0233 | 0 | 4.0233 | 0
Smøremembran | PCI membran (Lastogum) | Yes | Yes | Yes | 1.36 | 0.0506 | 1.4106 | 0.44107 | 0.000266 | 0.0118 | 0.429 |  | 0.44107
Vann og avløpsrør | Rør i rør system roth mulitiplex | Yes | Yes | Yes | 3.1 | 0.244 | 3.344 | 3.0387 | 0 | 0.0167 | 3.02 | 0.00196 | 3.0387
|  | Yes | Yes | Yes
Våtromsmaling | Våtromsmaling | Yes | Yes | Yes | 3.5354 | 0.0378 | 3.5732 | 0.01252 | 0 | 0.00242 | 0 | 0.0101 | 0.01252
Silikon | silikon | Yes | Yes | Yes | 5.36 | 0.0581 | 5.4181 | 0.44107 | 0.000266 | 0.0118 | 0.429 |  | 0.44107
Fliser | fliser | Yes | Yes | Yes | 9.43 | 0.329 | 9.759 | 0.0846 | 0.001 | 0.0218 | 0.045 | 0.0168 | 0.0846
Flislim og fuger | Flislim | Yes | Yes | No | 0.39137 | 0.0262 | 0.41757 | 0
Sluk og slukrist | Sluk (sliderain) | Yes | Yes | Yes | 0.5272 | 0.0691 | 0.5963 | 1.665 | 0.000852 | 0.0131 | 1.65 | 0.00107 | 1.665
Sisterne | epd-geberit-duofix-element-wc-sigma12-hub-0259-2023-02-02.pdf | Yes | Yes | Yes | 36.8 | 1.24 | 38.04 | 11.0616 | 3.3e-11 | 0.0594 | 11 | 0.00223 | 11.0616
Toalett | Gustavsberg toalett | Yes | No | Yes | 77.1 | 0 | 77.1 | 0.903 | 0 | 0.451 | 0 | 0.452 | 0.903
Dusjevegger | Data (environdec.com) | Yes | Yes | Yes | 246 | 19.5 | 265.5 | 1.702 | 0 | 0.242 | 1.46 | 0 | 1.702
Baderomsinnredning | Badekar og dusjkar | Yes | No | Yes | 3.1805 | 0 | 3.1805 | 0.0557 | 0 | 0.0323 | 0 | 0.0234 | 0.0557
Downlight | Downlights SG eco | Yes | Yes | Yes | 21.421 | 0.402 | 21.823 | 0.4476 | 0 | 0.0671 | 0.356 | 0.0245 | 0.4476
Stickkontakt | Stikkkontakt Elko plus | Yes | Yes | Yes | 0.575 | 0.0156 | 0.5906 | 0.0213 |  |  |  |  | 0.0213
Thermostat | Thermostat Elko plus | Yes | Yes | Yes | 5.62 | 0.191 | 5.811 | 0.48955 | 0 | 0.0335 | 0.451 | 0.00505 | 0.48955
Rör till downlight | Korrigert rør | Yes | Yes | Yes | 4.1337 | 0.243 | 4.3767 | 3.0406 | 0.0167 | 3.02 | 0.00196 | 0.00196 | 3.0406

## Uppdaterade vekter THOMAS ENDRE
Base case |  |  | Rivet bad
|  |  | NY VIKT THOMAS |  | Case 2 |  |  |  |  | Case 3 |  |  |  |  | Case 4 |  |  |  |  | Scenario 4
Revet bad | Vekt/m2 | enhet | Vikt | Enhet |  |  |  | NY VIKT THOMAS |  |  |  |  | NY VIKT THOMAS |  |  |  |  | NY VIKT THOMAS |  |  |  |  | NY VIKT THOMAS
Sponplater | 10 | kg |  |  | Hele gulv | Vekt/m2 | enhet | Vikt | Enhet | Sisterne ( 2m2) | Vekt | enhet | Vikt | Enhet | Teskel ( 0,5M2) | Vekt | enhet | Vikt | Enhet | Dusjnisje (5m2) | Vekt | enhet | Vikt | Enhet
Konstruksjonsmaterialet | 13.2 | kg |  |  | Sponplater | 10 | kg | 0 | kg /m2 | Smøremembran | 4.8 | kg | 3 | kg | Smøremembran | 1.2 | kg | 0.7 | kg | Sponplater | 50 | kg | 10 | kg
Rupanel | 36 | kg |  |  | Konstruksjonsmaterialet | 13.2 | kg | 0 | kg/m2 | Erstatningsflis | 280.4 | kg | 50 | kg | Erstatningsflis | 70.1 | kg | 12.5 | kg | Konstruksjonsmaterialet | 66 | kg | 13.2 | kg
Membran plater | 8.8 | kg |  |  | Rupanel | 36 | kg | 0 | kg/m2 | Masnejtter og tape | 0.4 | kg | 0.2 | kg | Baderomsstøp | 45 | kg | 11.25 | kg | Rupanel | 180 | kg | 36 | kg
Isolasjon | 2.8 | kg |  |  | Membran plater | 8.8 | kg | 8.8 | kg/m2 | Membran plater | 17.6 | kg | 4.4 | kg | Masnejtter og tape | 0.1 | kg | 0.1 | kg | Membran plater | 44 | kg | 8.8 | kg
Sparkel | 1 | kg |  |  | Isolasjon | 2.8 | kg | 2.8 | kg/m2 | Silikon | 0.4 | kg | 0.2 | kg | Membran plater | 4.4 | kg | 1.1 | kg | Isolasjon | 14 | kg | 2.8 | kg
Baderomsstøp | 90 | kg | 22.5 | kg/m2 | Sparkel | 1 | kg | 1 | kg/m2 | Flislim og fuger | 8 | kg | 1 | kg | Silikon | 0.1 | kg | 0.1 | kg | Sparkel | 5 | kg | 1 | kg
Armering | 2.4 | kg |  |  | Baderomsstøp | 90 | kg | 22.5 | kg/m2 | Sisterne | 1 | pcs | 1 | pcs | Flislim og fuger | 2 | kg | 2 | kg | Baderomsstøp | 450 | kg | 22.5 | kg
Varmekabler med feste | 2.4 | kg |  |  | Armering | 2.4 | kg | 2.4 | kg/m2 | Toalett | 1 | pcs | 1 | pcs | [5 empty] | Armering | 12 | kg | 2.4 | kg
Masnejtter og tape | 0.2 | kg |  |  | Varmekabler med feste | 2.4 | kg | 2.4 | kg/m2 | [10 empty] | Varmekabler med feste | 12 | kg | 2.4 | kg
Smøremembran | 2.4 | kg |  |  | Masnejtter og tape | 0.2 | kg | 0.2 | kg/m2 | [10 empty] | Masnejtter og tape | 1 | kg | 0.2 | kg
Vann og avløpsrør | 4.8 | kg |  |  | Smøremembran | 2.4 | kg | 2.4 | kg/m2 | [10 empty] | Smøremembran | 12 | kg | 2.4 | kg
Silikon | 0.2 | kg |  |  | Vann og avløpsrør | 4.8 | kg | 0 | kg/m2 | [10 empty] | Vann og avløpsrør | 24 | kg | 4.8 | kg
Fliser | 140.2 | kg | 100 | kg/m2 | Silikon | 0.2 | kg | 0.2 | kg/m2 | [10 empty] | Silikon | 1 | kg | 0.2 | kg
Flislim og fuger | 4 | kg |  |  | Fliser | 140.2 | kg | 25 | kg/m2 | [10 empty] | Fliser | 701 | kg | 25 | kg
Sluk og slukrist | 1 | pcs |  |  | Flislim og fuger | 4 | kg | 4 | kg/m2 | [10 empty] | Flislim og fuger | 20 | kg | 4 | kg
Sisterne | 1 | pcs |  |  | Sluk og slukrist | 1 | pcs | 1 | pcs | [10 empty] | Sluk og slukrist | 1 | pcs | 1 | pcs
Toalett | 1 | pcs |  |  | Sisterne | 1 | pcs | 1 | pcs | [10 empty] | Sisterne | 0 | pcs | 1 | pcs
Dusjevegger | 1 | pcs |  |  | Toalett | 1 | pcs | 1 | pcs | [10 empty] | Toalett | 0 | pcs | 1 | pcs
[5 empty] | Dusjevegger | 1 | pcs | 1 | pcs | [10 empty] | Dusjevegger | 5 | pcs | 1 | pcs
Baderomsinnredning | 7 | pcs | [20 empty] | 139.7

## M-TETT original
Rive badet |  |  |  | Antall m2 |  | 20
Produkt | Materialet | Vekt 5 m2 |  | Vekt X m2 |  | EPD | EPD alt. | EPD alt 2 | EPD alt 3
Sponplater | Trevirke | 50 | kg | 200 | kg | Spon
Konstruksjonsmaterialet | Trevirke | 66 | kg | 264 | kg | Trevirke lekting
Rupanel | Trevirke | 180 | kg | 720 | kg | Rupanel
Membran plater | XPS og glassfiber | 44 | kg | 176 | kg | Litex våtromsplate | Membran plater
Isolasjon | Rockwool | 14 | kg | 56 | kg | rockwool
Sparkel | Jotun våtromsparkel | 5 | kg | 20 | kg | jotun våtromsparkel
Baderomsstøp | Avrettingsmasse | 450 | kg | 1800 | kg | avrettingsmasse
Armering | Stål | 12 | kg | 48 | kg | Armeringsnett
Varmekabler med feste | Plast og kobber | 12 | kg | 48 | kg | Varmekabel ØS varme
Gips i taket | Gips | 93 | kg | 372 | kg | Gipsplate
Masnejtter og tape | Plast | 1 | kg | 4 | kg | slukmansjett | Peci Tape
Smøremembran |  | 12 | kg | 48 | kg | PCI membran
Vann og avløpsrør | Plast | 24 | kg | 96 | kg | Rør i rør system roth mulitiplex | Avløpskobling wavin-wafix
Elektro, ledninger og stikk og belysning | Plast,kobber stål | 2 | kg | 2 | kg | Downlights SG eco | Stikkkontakt Elko plus | Thermostat Elko plus | Korrigert rør
Våtromsmaling | Maling | 3 | kg | 12 | kg | Våtromsmaling
Silikon |  | 1 | kg | 4 | kg | silikon
Fliser |  | 701 | kg | 2804 | kg | fliser
Flislim og fuger |  | 20 | kg | 80 | kg | Flislim | Fuging
Sluk og slukrist | Stål,plast | 1 | kg | 4 | kg | Sluk
Toalett | Porselen | 24 | kg | 24 | kg | Gustavsberg toalett
Dusjevegger | Glass plast og stål | 31 | kg | 31 | kg | Badekar og dusjkar
| Total | 1746 | kg | 6813 | kg
Punktreperasjon
Produkt | Materialet | Vekt 5m2 |  | Vekt X m2 |  | Kommentar
Smøremembran |  | 1 |  | 4 | kg | PCI membran
Erstatningsflis |  | 25 |  | 100 | kg | fliser
Varmekabel lodding |  | 0.1 |  | 0.4 | kg | NEPD-3435-2046_TFXP-0-6-1kV-FleX-4G240-.pdf (epd-norge.no)
Sluk |  | 1 |  | 4 | kg | Sluk
Badromstøp |  | 25 |  | 100 | kg | PCI membran
Masnejtter og tape | Plast | 1 | kg | 4 | kg | slukmansjett | Peci Tape
Membran plater | XPS og glassfiber | 2 | kg | 8 | kg | Litex våtromsplate | Membran plater
| Totalt | 55.1 |  | 220.4 | kg

## Datagrunnlag original
Datagrunnlag
10
13.2
36
8.8
2.8
1
90
2.4
2.4
18.6
0.2
2.4
4.8
0.4
0.6
0.2
140.2
4
0.2
4.8
6.2
0.2
5
0.02
0.2
5
0.2
0.4

## M-TEK original
Rive badet
Produkt | Materialet | Vekt |  | Kommmentar
Sponplater | Trevirke | 50 | kg
Rupanel | Trevirke | 180 | kg
Membran plater | XPS og glassfiber | 44 | kg
Baderomsstøp | Avrettingsmasse | 450 | kg
Armering | Stål | 12 | kg
Varmekabler med feste | Plast og kobber | 12 | kg
Gips i taket | Gips | 93 | kg
Smøremembran m mansjetter |  | 12 | kg
Vann og avløpsrør | Plast | 24 | kg
Elektro, ledninger og stikk og belysning | Plast,kobber stål | 2 | kg
Våtromsmaling | Maling | 3 | kg
Silikon |  | 1 | kg
Fliser |  | 701 | kg
Flislim og fuger |  | 20 | kg
Sluk og slukrist | Stål,plast | 1 | kg
Sisterne | Stål, isipor og plast | 17 | kg
Toalett | Porselen | 24 | kg
Dusjevegger | Glass plast og stål | 31 | kg
Baderomsinnredning | Tre,porselen, plast stål | 35 | kg
| Total | 1712 | kg
Punktreperasjon
Produkt | Materialet | Vekt |  | Kommentar
Smøremembran |  | 1
Erstatningsflis |  | 25
Varmekabel lodding |  | 0.1
Sluk |  | 1
Badromstøp |  | 25
| Totalt | 52.1
hvilken reperasjon.

## Transport original
Utslipp knyttet til transport, kvalitetssikre gjerne disse:
Basert på produkter/tjenester levert fra grossist/utsalgssted lokalt, øvrig transport frem til utsalgssted er ikke hensyntatt (20 km en vei)
Basert på tre besøk (t/r) på skadested for slukreparasjon (M-TETT)
Basert på et besøk (t/r) på skadested for varmekablelreparasjon (M-TEK)
Basert på fire besøk (t/r) på skadested for nytt gulv (M-TEK)
CO2/km liten varebil 147 g
| KM t/r | Dager | Biler/dag | CO2/KM | Utslipp/jobb
Slukrep (M-TETT) | 40 | 3 | 1 | 0.000147 | 0.01764
Varmekabelrep (M-TEK) | 40 | 1 | 1 | 0.000147 | 0.00588
Nytt gulv (M-TEK) | 40 | 4 | 1 | 0.000147 | 0.02352
Rehabilitering/riving (alternativ løsning) | 40 | 20 | 1.5 | 0.000147 | 0.1764